## Analisi Prezzi Terre Rinforzate
Costituzione di rilevato e opere connesse per ricostituzione versante
Analisi Prezzi
Codice:	18.A10.B12–13–14	(* INSERIRE I PREZZI AGGIORNATI COME DA EDIZIONE 2023)					#RIF!
Unità di misura:	mq di paramento	H strati	Inclinazione	Sviluppo paramento	Profondità	Risvolto	TIPO geogriglia
Calcolo incidenza manodopera:	Si	0,7 m	60°	0,81 m	2,5 m	1,5 m	resistenza a trazione longitudinale/trasversale non inferiore a kN/m 150/20
Descrizione:	Ricostruzione di pendii mediante manufatto di altezza variabile, profondità variabile, di sezione a parallelogramma in terra rinforzata con geogriglie , con paramento esterno rivegetato, inclinazione 60° variabile (generalmente compresa tra 60° e 70°) rispetto all'orizzontale, costituito da strati formati da geogriglia d'armatura e riempimento con terre derivanti dallo scavo o fornite a piè d'opera, comunque con idonee caratteristiche geomeccaniche atte a garantire un angolo d'attrito interno minimo di 35°. Il Sistema comprende: / a) Fornitura e posa in opera di geogriglie monorientate in poliestere, polietilene o polipropilene estruso e stirato longitudinalmente aventi alta resistenza meccanica e notevole inerzia chimica, fisica e biologica, e stabilizzati all'azione dei raggi U.V., con resistenza a trazione 100 kN/m longitudinale oppotunamente dimensionata (ai sensi delle NTC2018) mediante verifiche intrinseche dell'opera e verifiche globali del versante comprendenti eventuali carichi aggiunti permanenti o occasionali pintuali o distribuiti, allungamento a snervamento: non superiore a 14%, resistenza delle giunzioni: 80 kN/m, resistenza a lungo termine 40 kN/m. La geogriglia viene stesa per tutta la lunghezza del piano di base e risvoltata ogni 60cm strato di riempimento per 2 m una lunghezza di almeno 50% della profondità dello strato inferiore con un minimo di 1,5 m. / b) Fornitura e posa in opera di reti in fibre naturali (o sintetiche) per la protezione superficiale della scarpata, il trattenimento del terreno e il supporto alla rivegetazione; / c) Fornitura e posa in opera di casseri metallici opportunamente sagomati costituiti da rete metallica elettrosaldata con maglia 10x10 cm e barra di diametro minimo 8 mm e corredati di picchetti e tiranti con interdistanza minima di 1m; / d) Esecuzione di idrosemina a mulch di specie erbacee a forte apparato radicale in quantità minima di 40 g/m² di seme, con aggiunta di collanti, ritentori idrici, humus e fertilizzante contenente macro e microelementi a cessione prolungata. / Sono compresi nel prezzo: / 1. formazione, livellamento e compattazione del piano di fondazione di ampiezza adeguata alla lunghezza delle geogriglie di rinforzo prevista nel progetto; / 2. posizionamento dei casseri e loro fissaggio; / 3. posa delle geogriglie monorientate di rinforzo come da specifiche di progetto; / 4. posizionamento lungo la facciata interna del cassero di una rete in fibre naturali (o sintetiche) di contenimento e antidilavamento; / 5. stesa del terreno di riempimento in strati di spessore non superiori a 0,60 m 0,70 m, stesi e compattati in duplice tornata con spessore di circa 0,20-0,25 m, fino ad una costipazione non inferiore al 95% dello Standard Proctor; / 6. risvolto e fissaggio al terreno della porzione di geogriglia tenuta esternamente al cassero; / 7. ripetizione delle fasi 2 - 6 fino a completamento del rilevato; / 8. idrosemina del paramento esterno. / Dalla quotazione sono esclusi A) gli scavi occorrenti per la predisposizione del piano di fondazione, B) la fornitura e posa di tutti i materiali e accessori atti a garantire il drenaggio alla base e a tergo della struttura e C) l'eventuale fornitura a piè d'opera di materiale da rilevato di adeguate caratteristiche geotecniche, previste nel progetto, da addizionare al materiale proveniente dagli scavi.
Codice	Descrizione	U.M.	Prezzo	Quantità	O.P.	Importo	Note
Forniture
01.P12.M35.010	Rete elettrosaldata in barre acciaio B450A o B450C, secondo gli usi consentiti dalle norme vigenti, per ripartizione carichi nei sottofondi e solai / maglia cm 10x10 Ø8mm	m²	€ 2,40	1,5	No	€ 3,60
18.P05.A35.005	Rete in fibra naturale di juta per il consolidamento di scarpate e sponde fluviali costituita da intreccio di fibre non trattate, totalmente biodegradabili, aventi resistenza meccanica non inferiore a 5 kN/m con larghezza minima della maglia pari a 4 - 5 mm / del peso di 150 g/m²	m²	€ 1,62	0,8	No	€ 1,30
18.A55.A25.005	Realizzazione di un inerbimento su di una superficie piana o inclinata mediante la tecnica dell'idrosemina potenziata con mulch, consistente nell'aspersione di una miscela formata da acqua, miscuglio di sementi di specie erbacee selezionate e idonee al sito, concime organico, collanti e con una significativa percentuale di sostanze miglioratrici del terreno, quali fibra di cellulosa, paglia triturata, altro materiale organico (fibre di legno etc.); il tutto distribuito in un'unica soluzione con macchine irroratrici a pressione (idroseminatrici), compresa l'eventuale ripetizione dell'operazione ai fini della completa copertura del terreno (da verificare con l'ausilio di coloranti nella miscela), esclusa solo la preparazione del piano di semina / Per superfici inferiori a 1000 m2	m²	€ 6,47	0,81	No	€ 5,24
18.P05.A64.030	Geogriglia (GGR) tessuta in poliestere ad alto modulo rivestita in PVC, della quale è documentato il comportamento al creep ed al danneggiamento, prodotto in regime di qualità secondo ISO 9001 e marcato CE per le funzioni di separazione e rinforzo nelle costruzioni di terra, strade, ferrovie etc. secondo EN 13249, 13250, 13251, allungamento a carico massimo longitudinale/trasversale non superiore a 13% (EN ISO 10319). / resistenza a trazione longitudinale/trasversale non inferiore a kN/m 150/20 / Sviluppo georete di rinforzo per ogni strato. (Lunghezza complessiva per strato≥ 2,5 x 0,81 x 1,5m)	m²	€ 8,54	4,9	No	€ 41,85
18.P07.A45.005	Terra agraria prelevata da strati superficiali attivi, in tempera, di medio impasto, a struttura glomerulare, con scheletro in quantità non superiore al 5% e con pH 6 - 6,5 - contenente sostanza organica non inferiore al 2% / (superf. Paramento x 20 cm)	m³	€ 12,43	0,162		€ 2,01
	Totale forniture				66,55%	€ 54,00

Noli
01.P24.A10.010	Nolo di escavatore con benna rovescia compreso manovratore, carburante, lubrificante, trasporto in loco ed ogni onere connesso per il tempo di effettivo impiego, della capacità di m³ 1,000 / (fisso: 2min + variabile: 2min x hstrato x profond strato)	h	€ 79,80	0,09		€ 7,32	0:05:30
01.P24.B10.005	Nolo di rullo vibrante semovente compreso autista, carburante, lubrificante, trasporto in loco e ogni onere connesso per il tempo di effettivo impiego; con effetto vibrante / peso operativo fino a 20 quintali / (2min x profond strato x n.3 interstati)	h	€ 55,94	0,19		€ 10,49	0:11:15
	Totale noli				21,94%	€ 17,80

Mano d'opera
01.P01.A10.005	Operaio specializzato – Ore normali (fisso: 2min + variabile: 2min x hstrato x profond strato)	h	€ 36,91	0,09		€ 3,38	0:05:30
01.P01.A20.005	Operaio qualificato – Ore normali (fisso: 2min + variabile: 2min x hstrato x profond strato)	h	€ 34,21	0,09		€ 3,14	0:05:30
01.P01.A30.005	Operaio comune – Ore normali (fisso: 2min + variabile: 2min x hstrato x profond strato)	h	€ 30,71	0,09		€ 2,82	0:05:30
	Totale mano d'opera				11,50%	€ 9,33

Totale componenti (comprese spese generali e utile d’impresa)					€ 81,13

E’ possibile definire un coefficiente da applicarsi al prezzo totale in funzione dell’entità dell’opera, in quanto la dimensione finale incide in modo considerevole e inversamente proporzionale sui costi (fattore di scala)					Superficie paramento opera	coeff riduzion
Possibile Coefficente dimensionale generale					0 m2	1,05
					50 m2	1,00
					100 m2	0,97
					160 m2	0,95
					1000	0,88
					2000	0,86
					Esempio
					Superf. Terre Rinf.	Costo
					300 m2	Tot = Sup x(1,17xPrezzo^-0,04)
					Con coefficiente di riduzione	#RIF!
					Senza coefficiente di riduzione	#RIF!
Superf opera (m2)
Coeff riduzione/aumento prezzo unitario (-)

## Geogriglie
Prezzario 18 2021
Sez.	Codice	Descrizione	U.M.	Euro
Descrizione	18.P05.A64	Geogriglia (GGR) tessuta in poliestere ad alto modulo rivestita in PVC, della quale è documentato il comportamento al creep ed al danneggiamento, prodotto in regime di qualità secondo ISO 9001 e marcato CE per le funzioni di separazione e rinforzo nelle costruzioni di terra, strade, ferrovie etc. secondo EN 13249, 13250, 13251, allungamento a carico massimo longitudinale/trasversale non superiore a 13% (EN ISO 10319):
	18.P05.A64.005	resistenza a trazione longitudinale/trasversale non inferiore a kN/m 20/20	m²	2,63	18.P05.A64.005
	18.P05.A64.010	resistenza a trazione longitudinale/trasversale non inferiore a kN/m 35/20	m²	3,15	18.P05.A64.010
	18.P05.A64.015	resistenza a trazione longitudinale/trasversale non inferiore a kN/m 55/20	m²	4,40	18.P05.A64.015
	18.P05.A64.020	resistenza a trazione longitudinale/trasversale non inferiore a kN/m 80/20	m²	5,48	18.P05.A64.020
	18.P05.A64.025	resistenza a trazione longitudinale/trasversale non inferiore a kN/m 110/20	m²	6,87	18.P05.A64.025
	18.P05.A64.030	resistenza a trazione longitudinale/trasversale non inferiore a kN/m 150/20	m²	8,54	18.P05.A64.030